## Tabelle1
Probekörper Abmessungen |  |  |  | A-Scan | h | t | t/2 |  | Nicht umgedreht | B-Scan | h1 | h2 | s/oben | s/unten |  |  | d
b | 4 |  | nicht umgedreht | 3 | 62 | 4.5421e-05 | 2.2711e-05 | 124 |  | 1 | 14.2 | 17 | 19383.08 | 23205.08 | 0.01938 | 0.02321 | 0.03741
l | 15 |  |  | 4 | 54.8 | 4.0147e-05 | 2.0073e-05 | 109.6 |  | 2 | 22.2 | 24.7 | 30303.08 | 33715.58 | 0.0303 | 0.03372 | 0.01598
h | 8 |  |  | 5 | 47.2 | 3.4579e-05 | 1.7289e-05 | 94.4 |  | 3 | 30.6 | 32.5 | 41769.08 | 44362.58 | 0.04177 | 0.04436 | -0.00613
|  |  |  | 6 | 39.7 | 2.9084e-05 | 1.4542e-05 | 79.4 |  | 4 | 39.2 | 40.9 | 53508.08 | 55828.58 | 0.05351 | 0.05583 | -0.02934
Membran |  | m |  | 7 | 31.7 | 2.3223e-05 | 1.1612e-05 | 63.4 |  | 5 | 47.4 | 48.2 | 64701.08 | 65793.08 | 3.6922e-36 | 0.0658 | 0.0142
Durchmesser |  | 0.046 |  | 8 | 23.8 | 1.7436e-05 | 8.7179e-06 | 47.6 |  | 6 | 55.2 | 56.5 | 75348.08 | 77122.58 | 0.07535 | 0.07712 | -0.07247
|  |  |  | 9 | 15.7 | 1.1502e-05 | 5.7509e-06 | 31.4 |  | 7 | 63.6 | 64.4 | 86814.08 | 87906.08 | 0.08681 | 0.08791 | -0.09472
TM-Mode | mm |  |  | 10 | 7.9 | 5.7875e-06 | 2.8938e-06 | 15.8 |  | 8 | 15.2 | 18.8 | 20748.08 | 25662.08 | 0.02075 | 0.02567 | 0.03358
h1 | 2018-01-19 |  |  |  | h | t
h2 | 27.6 |  | gedreht | 3 | 14.1 | 1.033e-05 | 5.1648e-06 | 28.2 | Umgedreht | B-Scan | h1 | h2 | s/oben | s/unten |  |  | d
|  |  |  | 4 | 22.6 | 1.6557e-05 | 8.2784e-06 | 45.2 |  | 1 | 61.8 | 63.4 | 84357.8 | 86541.8 | 0.08436 | 0.08654 | -0.0909
Schallgeschwindigkeit |  |  |  | 5 | 31 | 2.2711e-05 | 1.1355e-05 | 62 |  | 2 | 54.3 | 56.2 | 74120.3 | 76713.8 | 0.07412 | 0.07671 | -0.07083
2730 |  |  |  | 6 | 39.8 | 2.9158e-05 | 1.4579e-05 | 79.6 |  | 3 | 46.9 | 48.1 | 64019.3 | 65657.3 | 0.06402 | 0.06566 | -0.04968
|  |  |  | 7 | 47.8 | 3.5018e-05 | 1.7509e-05 | 95.6 |  | 4 | 39.2 | 40.9 | 53508.8 | 55829.3 | 0.05351 | 0.05583 | -0.02934
|  |  |  | 8 | 55.7 | 4.0806e-05 | 2.0403e-05 | 111.4 |  | 5 | 31.2 | 32.9 | 42588.8 | 44909.3 | 0.04259 | 0.04491 | -0.0075
|  |  |  | 9 | 63.6 | 4.6593e-05 | 2.3297e-05 | 127.2 |  | 6 | 23.2 | 25.2 | 31668.8 | 34398.8 | 0.03167 | 0.0344 | 0.01393
[10 empty] | 7 | 15.2 | 17.3 | 20748.8 | 23615.3 | 0.02075 | 0.02362 | 0.03563
|  |  |  | 0.062 | 0.0141 | d | 0.0039 |  |  | 8 | 7.1 | 9.7 | 9692.3 | 13241.3 | 0.0097 | 0.01324 | 0.05706
|  |  |  | 0.0548 | 0.0226 |  | 0.0026
|  |  |  | 0.0472 | 0.031 |  | 0.0018
|  |  |  | 0.0397 | 0.0398 |  | 0.0005
|  |  |  | 0.0317 | 0.0478 |  | 0.0005
|  |  |  | 0.0238 | 0.0557 |  | 0.0005
|  |  |  | 0.0157 | 0.0636 |  | 0.0007
|  |  |  | 0.0079 |  |  | 0.0721